## Branch
From Bus | To Bus | X | Capacity
1 | 2 | 0.0575 | 300
1 | 3 | 0.1652 | 300
2 | 4 | 0.1737 | 300
3 | 4 | 0.0379 | 300
2 | 5 | 0.1983 | 300
2 | 6 | 0.1763 | 300
4 | 6 | 0.0414 | 300
5 | 7 | 0.116 | 300
6 | 7 | 0.082 | 300
6 | 8 | 0.042 | 300
6 | 9 | 0.208 | 300
6 | 10 | 0.556 | 300
9 | 11 | 0.208 | 300
9 | 10 | 0.11 | 300
4 | 12 | 0.256 | 300
12 | 13 | 0.14 | 300
12 | 14 | 0.2559 | 300
12 | 15 | 0.1304 | 300
12 | 16 | 0.1987 | 300
14 | 15 | 0.1997 | 300
16 | 17 | 0.1923 | 300
15 | 18 | 0.2185 | 300
18 | 19 | 0.1292 | 300
19 | 20 | 0.068 | 300
10 | 20 | 0.209 | 300
10 | 17 | 0.0845 | 300
10 | 21 | 0.0749 | 300
10 | 22 | 0.1499 | 300
21 | 22 | 0.0236 | 300
15 | 23 | 0.202 | 300
22 | 24 | 0.179 | 300
23 | 24 | 0.27 | 300
24 | 25 | 0.3292 | 300
25 | 26 | 0.38 | 300
25 | 27 | 0.2087 | 300
28 | 27 | 0.396 | 300
27 | 29 | 0.4153 | 300
27 | 30 | 0.6027 | 300
29 | 30 | 0.4533 | 300
8 | 28 | 0.2 | 300
6 | 28 | 0.0599 | 300

## Generator
Bus # | a ($/MW^2) | b ($/MW) | c ($) | Maxmum Output (MW) | Minimum Output (MW) | Ramping Up (MW/h) | Ramping Down (MW/h) | Initial Output | min_on (h) | min_off (h) | Start-up cost ($) | Shut-down Cost ($) | cold start (Hr) | intial_state (h) | hot start cost ($) | cold start cost ($) | Upward reserve capacity cost ($/MWh) | Downward reserve capacity cost ($/MWh) | Maximum up reserve capacity (MW) | Maximum down reserve capacity (MW)
1 | 0.069663 | 26.2438 | 31.67 | 200 | 50 | 50 | 50 | 0 | 1 | 1 | 70 | 50 | 2 | -1 | 70 | 176 | 15 | 14 | 40 | 40
2 | 0.069663 | 26.2438 | 31.67 | 80 | 20 | 20 | 20 | 0 | 2 | 2 | 74 | 60 | 1 | -3 | 74 | 187 | 15 | 14 | 40 | 40
5 | 0.069663 | 26.2438 | 31.67 | 50 | 15 | 15 | 15 | 40 | 1 | 1 | 50 | 30 | 1 | 2 | 50 | 113 | 10 | 9 | 70 | 70
8 | 0.010875 | 12.8875 | 6.78 | 35 | 10 | 9 | 9 | 20 | 1 | 2 | 110 | 85 | 1 | 3 | 110 | 267 | 8 | 7 | 180 | 180
11 | 0.010875 | 12.8875 | 6.78 | 30 | 10 | 10 | 10 | 0 | 2 | 1 | 72 | 52 | 1 | -2 | 72 | 180 | 7 | 5 | 60 | 60
13 | 0.069663 | 26.2438 | 31.67 | 40 | 12 | 12 | 10 | 20 | 1 | 1 | 40 | 30 | 1 | 2 | 40 | 113 | 16 | 14 | 30 | 30

## Load
Load Bus | Load Ratio | load_all
1 | 0 | 327.5835
2 | 0.057143 | 316.9815
3 | 0.057143 | 309.03
4 | 0.066667 | 306.3795
5 | 0.047619 | 306.3795
6 | 0 | 309.03
7 | 0.057143 | 346.137
8 | 0.047619 | 377.943
9 | 0 | 401.7975
10 | 0.07619 | 404.448
11 | 0 | 404.448
12 | 0.047619 | 401.7975
13 | 0 | 401.7975
14 | 0.028571 | 401.7975
15 | 0.038095 | 396.4965
16 | 0.028571 | 396.4965
17 | 0.038095 | 412.3995
18 | 0.057143 | 415.05
19 | 0.047619 | 415.05
20 | 0.038095 | 404.448
21 | 0.038095 | 391.1955
22 | 0 | 369.9915
23 | 0.047619 | 343.4865
24 | 0.038095 | 316.9815
25 | 0
26 | 0.07619
27 | 0
28 | 0
29 | 0.028571
30 | 0.038095